## Sheet1
Time (minute) | Voltage | Power | Current | Resistance 100ohm
1 | 4.15 | 0.17222 | 0.0415
2 | 4.13 | 0.17057 | 0.0413 | Capacity
3 | 4.13 | 0.17057 | 0.0413 | mah
4 | 4.13 | 0.17057 | 0.0413 | 98.8117
5 | 4.12 | 0.16974 | 0.0412 | Wh
6 | 4.11 | 0.16892 | 0.0411 | 0.36758
7 | 4.11 | 0.16892 | 0.0411
8 | 4.1 | 0.1681 | 0.041
9 | 4.09 | 0.16728 | 0.0409
10 | 4.08 | 0.16646 | 0.0408
11 | 4.08 | 0.16646 | 0.0408
12 | 4.07 | 0.16565 | 0.0407
13 | 4.06 | 0.16484 | 0.0406
14 | 4.06 | 0.16484 | 0.0406
15 | 4.05 | 0.16403 | 0.0405
16 | 4.04 | 0.16322 | 0.0404
17 | 4.04 | 0.16322 | 0.0404
18 | 4.03 | 0.16241 | 0.0403
19 | 4.02 | 0.1616 | 0.0402
20 | 4.01 | 0.1608 | 0.0401
21 | 4.01 | 0.1608 | 0.0401
22 | 4 | 0.16 | 0.04
23 | 3.99 | 0.1592 | 0.0399
24 | 3.99 | 0.1592 | 0.0399
25 | 3.98 | 0.1584 | 0.0398
26 | 3.97 | 0.15761 | 0.0397
27 | 3.97 | 0.15761 | 0.0397
28 | 3.96 | 0.15682 | 0.0396
29 | 3.95 | 0.15602 | 0.0395
30 | 3.95 | 0.15602 | 0.0395
31 | 3.94 | 0.15524 | 0.0394
32 | 3.94 | 0.15524 | 0.0394
33 | 3.93 | 0.15445 | 0.0393
34 | 3.93 | 0.15445 | 0.0393
35 | 3.92 | 0.15366 | 0.0392
36 | 3.91 | 0.15288 | 0.0391
37 | 3.9 | 0.1521 | 0.039
38 | 3.9 | 0.1521 | 0.039
39 | 3.89 | 0.15132 | 0.0389
40 | 3.89 | 0.15132 | 0.0389
41 | 3.88 | 0.15054 | 0.0388
42 | 3.88 | 0.15054 | 0.0388
43 | 3.87 | 0.14977 | 0.0387
44 | 3.86 | 0.149 | 0.0386
45 | 3.86 | 0.149 | 0.0386
46 | 3.85 | 0.14822 | 0.0385
47 | 3.84 | 0.14746 | 0.0384
48 | 3.84 | 0.14746 | 0.0384
49 | 3.83 | 0.14669 | 0.0383
50 | 3.82 | 0.14592 | 0.0382
51 | 3.82 | 0.14592 | 0.0382
52 | 3.81 | 0.14516 | 0.0381
53 | 3.81 | 0.14516 | 0.0381
54 | 3.8 | 0.1444 | 0.038
55 | 3.8 | 0.1444 | 0.038
56 | 3.79 | 0.14364 | 0.0379
57 | 3.79 | 0.14364 | 0.0379
58 | 3.78 | 0.14288 | 0.0378
59 | 3.78 | 0.14288 | 0.0378
60 | 3.77 | 0.14213 | 0.0377
61 | 3.76 | 0.14138 | 0.0376
62 | 3.76 | 0.14138 | 0.0376
63 | 3.75 | 0.14062 | 0.0375
64 | 3.75 | 0.14062 | 0.0375
65 | 3.74 | 0.13988 | 0.0374
66 | 3.73 | 0.13913 | 0.0373
67 | 3.73 | 0.13913 | 0.0373
68 | 3.73 | 0.13913 | 0.0373
69 | 3.72 | 0.13838 | 0.0372
70 | 3.72 | 0.13838 | 0.0372
71 | 3.71 | 0.13764 | 0.0371
72 | 3.71 | 0.13764 | 0.0371
73 | 3.71 | 0.13764 | 0.0371
74 | 3.7 | 0.1369 | 0.037
75 | 3.7 | 0.1369 | 0.037
76 | 3.69 | 0.13616 | 0.0369
77 | 3.69 | 0.13616 | 0.0369
78 | 3.69 | 0.13616 | 0.0369
79 | 3.68 | 0.13542 | 0.0368
80 | 3.68 | 0.13542 | 0.0368
81 | 3.68 | 0.13542 | 0.0368
82 | 3.67 | 0.13469 | 0.0367
83 | 3.67 | 0.13469 | 0.0367
84 | 3.67 | 0.13469 | 0.0367
85 | 3.66 | 0.13396 | 0.0366
86 | 3.66 | 0.13396 | 0.0366
87 | 3.66 | 0.13396 | 0.0366
88 | 3.65 | 0.13323 | 0.0365
89 | 3.65 | 0.13323 | 0.0365
90 | 3.64 | 0.1325 | 0.0364
91 | 3.64 | 0.1325 | 0.0364
92 | 3.64 | 0.1325 | 0.0364
93 | 3.63 | 0.13177 | 0.0363
94 | 3.63 | 0.13177 | 0.0363
95 | 3.63 | 0.13177 | 0.0363
96 | 3.63 | 0.13177 | 0.0363
97 | 3.62 | 0.13104 | 0.0362
98 | 3.62 | 0.13104 | 0.0362
99 | 3.62 | 0.13104 | 0.0362
100 | 3.61 | 0.13032 | 0.0361
101 | 3.61 | 0.13032 | 0.0361
102 | 3.61 | 0.13032 | 0.0361
103 | 3.61 | 0.13032 | 0.0361
104 | 3.6 | 0.1296 | 0.036
105 | 3.6 | 0.1296 | 0.036
106 | 3.6 | 0.1296 | 0.036
107 | 3.6 | 0.1296 | 0.036
108 | 3.59 | 0.12888 | 0.0359
109 | 3.59 | 0.12888 | 0.0359
110 | 3.59 | 0.12888 | 0.0359
111 | 3.59 | 0.12888 | 0.0359
112 | 3.58 | 0.12816 | 0.0358
113 | 3.58 | 0.12816 | 0.0358
114 | 3.58 | 0.12816 | 0.0358
115 | 3.57 | 0.12745 | 0.0357
116 | 3.57 | 0.12745 | 0.0357
117 | 3.57 | 0.12745 | 0.0357
118 | 3.56 | 0.12674 | 0.0356
119 | 3.56 | 0.12674 | 0.0356
120 | 3.55 | 0.12602 | 0.0355
121 | 3.55 | 0.12602 | 0.0355
122 | 3.55 | 0.12602 | 0.0355
123 | 3.54 | 0.12532 | 0.0354
124 | 3.54 | 0.12532 | 0.0354
125 | 3.53 | 0.12461 | 0.0353
126 | 3.53 | 0.12461 | 0.0353
127 | 3.52 | 0.1239 | 0.0352
128 | 3.52 | 0.1239 | 0.0352
129 | 3.52 | 0.1239 | 0.0352
130 | 3.51 | 0.1232 | 0.0351
131 | 3.51 | 0.1232 | 0.0351
132 | 3.51 | 0.1232 | 0.0351
133 | 3.5 | 0.1225 | 0.035
134 | 3.5 | 0.1225 | 0.035
135 | 3.5 | 0.1225 | 0.035
136 | 3.5 | 0.1225 | 0.035
137 | 3.49 | 0.1218 | 0.0349
138 | 3.49 | 0.1218 | 0.0349
139 | 3.49 | 0.1218 | 0.0349
140 | 3.48 | 0.1211 | 0.0348
141 | 3.48 | 0.1211 | 0.0348
142 | 3.47 | 0.12041 | 0.0347
143 | 3.47 | 0.12041 | 0.0347
144 | 3.46 | 0.11972 | 0.0346
145 | 3.46 | 0.11972 | 0.0346
146 | 3.45 | 0.11903 | 0.0345
147 | 3.44 | 0.11834 | 0.0344
148 | 3.42 | 0.11696 | 0.0342
149 | 3.41 | 0.11628 | 0.0341
150 | 3.39 | 0.11492 | 0.0339
151 | 3.37 | 0.11357 | 0.0337
152 | 3.35 | 0.11223 | 0.0335
153 | 3.32 | 0.11022 | 0.0332
154 | 3.29 | 0.10824 | 0.0329
155 | 3.25 | 0.10562 | 0.0325
156 | 3.2 | 0.1024 | 0.032
157 | 3.17 | 0.10049 | 0.0317
158 | 3.14 | 0.098596 | 0.0314
159 | 3.1 | 0.0961 | 0.031
160 | 3 | 0.09 | 0.03